## BOM_PCB_BatteryTester_JoshuaChe
ID | Quantity | Polarized | Type | Name | Designator | Footprint
6 | 5 | No | Capacitor | 0.1 uF | C8,C2,C3,C5,C9 | CAP-TH_L6.5-W4.0-P5.00-D1.0
19 | 1 | No | Fuse | FUSE 50A | U9 | FUSE_MINI
26 | 1 | No | Power block | GND | TB1 | TERMINAL_POST_1-POLE
27 | 1 | No | Power block | 12V | TB2 | TERMINAL_POST_1-POLE
1 | 1 | No | Resistor | 10K0 | R9 | AXIAL-0.3
2 | 1 | No | Resistor | 10K | R7 | AXIAL-0.3
13 | 1 | No | Resistor | 4K7 | R2 | AXIAL-0.3
14 | 1 | No | Resistor | 1K | R3 | AXIAL-0.3
15 | 2 | No | Resistor | 1K0 | R5,R6 | AXIAL-0.3
16 | 1 | No | Resistor | 2K2 | R8 | AXIAL-0.3
23 | 1 | No | Resistor | 220 | R10 | AXIAL-0.3
20 | 1 | No | switch | SWITCH | J1 | PINHEADER2PIN
4 | 2 | No | terminal block | FAN | U6,U10 | 2 POLE MALE HEADER PIN 2.54MM PITCH
22 | 2 | No | Thermistor | 10K NTC | R1,R4 | NTC-2P
24 | 1 | Yes | alarm | ALARM | SG1 | BUZZER-12MM-NS-KIT
7 | 1 | Yes | Battey case | CR 2032 | BATTERY | CR2032 BATTERY HOLDER
17 | 1 | Yes | Brain | Teensy 3.2 | U1 | MOJ TEENSY 3.2
8 | 5 | Yes | Capacitor | 10 uF | C1,C4,C6,C7,C10 | CAP-D5.0XF2.0
18 | 1 | Yes | Current Sensor | ACS770 50U | U3 | SENSOR-TH_ACS770LCB-100U-PFF-T
9 | 2 | Yes | Diode | 1N5822 | D1,D7 | DO35-7
28 | 1 | Yes | Display | 2.8 TFT LCD | U2 | 240X320_2.8_TFT_TOUCH_SD
25 | 1 | Yes | LED | RED | D6 | LED5MM
5 | 2 | Yes | MOSFET | CSD16325Q5D | Q1,Q2 | MOSFET_TO220_TAB
3 | 1 | Yes | Power regulator | LD33V | U7 | TO-220
21 | 1 | Yes | Power regulator | LM7805 | U5 | TO-220 LM7805
12 | 2 | Yes | Transistor | 2N2222A | Q4,Q3 | 2N2222A
11 | 1 | Yes | VBAT | VBAT | JP2 | 1X01NS
10 | 2 | Yes | Zenor diode | 3V3 | D2,D5 | ZENOR FOR 3525